## Sheet1
R = 5 Ω |  |  | R = 10 Ω |  |  | R = 20 Ω |  |  | Dodatni podatki
C [pF] | U [V] | ν/ν0 | C [pF] | U [V] | ν/ν0 | C [pF] | U [V] | ν/ν0 | L [H] | 0.00018
150 | 8.113 | 1.6143 | 250 | 13.867 | 1.2504 | 250 | 13.853 | 1.2504 | ν0 [Hz] | 600000
175 | 9.053 | 1.4946 | 275 | 16.854 | 1.1922 | 275 | 16.823 | 1.1922 | R1 [Ω] | 5
200 | 10.238 | 1.398 | 300 | 21.477 | 1.1415 | 300 | 21.401 | 1.1414 | R2 [Ω] | 10
225 | 11.781 | 1.3181 | 325 | 29.581 | 1.0967 | 325 | 29.351 | 1.0966 | R3 [Ω] | 20
250 | 13.87 | 1.2504 | 350 | 47.413 | 1.0568 | 350 | 46.337 | 1.0567
275 | 16.861 | 1.1922 | 375 | 116.119 | 1.021 | 375 | 100.94 | 1.0209
300 | 21.496 | 1.1415 | 380 | 159.509 | 1.0142 | 380 | 125.068 | 1.0141
325 | 29.639 | 1.0967 | 385 | 238.808 | 1.0076 | 385 | 152.829 | 1.0075
340 | 38.353 | 1.0722 | 390 | 335.991 | 1.0011 | 390 | 169.52 | 1.001
350 | 47.694 | 1.0568 | 392 | 332.353 | 0.99857 | 392 | 168.406 | 0.99849
360 | 63.023 | 1.042 | 395 | 274.482 | 0.99477 | 395 | 158.346 | 0.99469
365 | 75.063 | 1.0349 | 400 | 180.247 | 0.98853 | 400 | 131.23 | 0.98845
370 | 92.737 | 1.0278 | 410 | 97.558 | 0.9764 | 410 | 86.472 | 0.97632
375 | 121.119 | 1.021 | 425 | 56.372 | 0.95901 | 425 | 53.8 | 0.95893
380 | 173.692 | 1.0142 | 450 | 32.864 | 0.93199 | 450 | 32.268 | 0.93191
385 | 298.606 | 1.0076 | 475 | 23.16 | 0.90713 | 475 | 22.924 | 0.90704
387 | 404.638 | 1.005 | 500 | 17.874 | 0.88416 | 500 | 17.753 | 0.88407
390 | 649.144 | 1.0011 |  |  |  | 525 | 14.479 | 0.86276
391 | 677.99 | 0.99986
392 | 632.277 | 0.99859
395 | 388.64 | 0.99479
400 | 204.304 | 0.98855
410 | 101.066 | 0.97642
425 | 57.074 | 0.95904
450 | 33.019 | 0.93202